## RUŠENJE-ZEMLJANI
TROŠKOVNIK UREĐENJA DVORIŠTA Osnovna škola Vela Luka, k.č.zem. 1247, K.O. Vela Luka - južni dio dvorišta - (betonski opločnici)
Investitor: Osnovna škola Vela Luka Obala 3 br. 1 20270 Vela Luka | U Veloj Luci, svibanj 2020.g.
1. PRIPREMNI I ZEMLJANI RADOVI: | jed. | količina | jed. cijena | cijena
Geodetsko iskolčenje dvorišta, svih instalacjskih vodova i pripadajućih objekata (oborinska odvodnja) i sl. odnosno sva geodetska mjerenja kojima se podaci iz projekta prenose na teren (cvjetnjaci). Geodetskom kontrolom utvrđuje se visinsko i položajno početno stanje ili stanje izvedenog posla. Obračun paušalno. | paušal
Postavljanje zaštitne ograde oko gradilišta. Obračun po m1. | m1 | 3.0
Čišćenje gradilišta nakon završetka radova. U rad ulazi utovar i odvoz preostalog materijala na trajni deponij. Obračun paušalno. | paušal
Strojno rezanje postojeće asfaltne površine. Rad obuhvaća zasijecanje po vanjskim rubovima zahvata (radi uklapanja kote novoprojektiranog dvorišta sa postojećom kotom). Obračun radova po m1 izvedenog rezanja. | m1 | 90
Strojni iskop postojeće asfaltirane površine s podlogom do dubine 30 cm za postavu betonskih opločnika. Uključen iskop, utovar, prijevoz i deponiranje materijala na deponiji. Obračun po m2 uklonjene površine. | m2 | 350
Dodatni iskop 20 cm za izvedbu temelja i nasip humusa na mjestu cvjetnjaka (ukupna dubina iskopa 50 cm). Uključen iskop, utovar, prijevoz i deponiranje materijala na deponiji. Obračun po m2 uklonjene površine. | m2 | 15.0
Postava geotekstila nakon izvođenja predviđenih nagiba podloge 1-2% i prije nasipavanja kamenog agregata. Obračun po m2. | m2 | 400
Postava dilatacijske rubne trake uz rubove objekta. Obračun po m1. | m1 | 40.0
1. UKUPNO PRIPREMNI I ZEMLJANI RADOVI:
2. CVJETNJAK: | jed. | količina | jed. cijena | cijena
Izrada podložnog betona temelja cvjetnjaka u debljini od 5-10 cm. Obračun po m3 ugrađenog betona. | m3 | 1.0
Izvedba oplate, betoniranje i armiranje temelja cvjetnjaka dimenzije 40x30 cm. Obračun po m3 ugrađenog betona. | m3 | 2.0
Izvedba oplate, betoniranje i armiranje zidova cvjetnjaka debljine 20 cm i visine 40 cm. Obračun po m3 ugrađenog betona. | m3 | 1.5
Nasipavanje plodne zemlje bogate humusom i hranjivim tvarima u prostor cvjetnjaka gdje će se zasaditi bilje. Ravnanje površine te priprema za sadnju bilja. Obračun po m3. | m3 | 8.0
Izvedba završnog sloja zidova cvjetnjaka u kulirplastu. Ton uskladiti s prethodno izvedenim cvjetnjakom. | m2 | 10.0
2. UKUPNO CVJETNJAK:
3. BETONSKI OPLOČNICI: | jed. | količina | jed. cijena | cijena
Izrada podložnog betona - temelja betonske kanalice uz postojeći instalacijski kanal u debljini od 5 cm. Obračun po m3 ugrađenog betona. | m3 | 0.535
Nabava, dobava i postava betonske kanalica za odvodnju oborinskih voda s mrežastom plastičnom rešetkom širine 10 cm. Obračun po m1. | m1 | 10.0
Spoj novopostavljenih kanalica za oborinsku odvodnju na postojeću kanalizacijsku mrežu. U cijenu uključen sav potrebni spojni materijal. Obračun po m1. | m1 | 5.0
Izrada drenažnog nosivog sloja nogostupa od mehanički zbijenog drobljenog kamenog materijala (veličina zrna 31-60 mm) u sloju debljne 10,0 cm. U cijenu ulazi dobava materijala, svi potrebni transporti, razastiranje, zbijanje kao i svi ostali radovi na ugradnji i strojnoj obradi do tražene zbijenosti. Obračun radova po m3 ugrađenog materijala u zbijenom stanju. | m3 | 35.0
Izrada nosivog sloja nogostupa od mehanički zbijenog drobljenog kamenog materijala (veličina zrna 0-31 mm) u sloju debljne 10,0 cm. U cijenu ulazi dobava materijala, svi potrebni transporti, razastiranje, zbijanje kao i svi ostali radovi na ugradnji i strojnoj obradi do tražene zbijenosti. Obračun radova po m3 ugrađenog materijala u zbijenom stanju. | m3 | 34.0
Izrada tamponskog sloja od kamenog materijala granulacije od 2-4mm ili 4-8mm u debljini od 4 cm. Izravnati letvom. Ovaj nasipni sloj služi kao podloga na koju će se postaviti betonski opločnici. Ovaj sloj se može raditi tek kada prethodno postavljeni sloj nasipa odgovara projektiranoj debljini, kvaliteti i nagibima. U cijenu ulazi dobava materijala, svi potrebni transporti, razastiranje, zbijanje kao i svi ostali radovi na ugradnji i strojnoj obradi do tražene zbijenosti. Obračun radova po m3 ugrađenog materijala u zbijenom stanju. | m3 | 15.0
Postavljanje betonskih nearmiranih opločnika (prema odabiru projektanta) romboidnih oblika u različitim bojama (svijetlo siva, žuta i zelena) visine 6,0 cm. Betonski opločnici se stabiliziraju gumenim čekićem te kompletna površina zasipa (fugira) suhim pjeskom granulacije od 0-1 mm (najbolje kvarcnim pjeskom). Postupak se ponavlja sve dok se ne popune sve fuge. Obračun po m² postavljenog opločnika. | m2 | 335
3. UKUPNO POPLOČANI DIO DVORIŠTA:
REKAPITULACIJA
1. UKUPNO PRIPREMNI I ZEMLJANI RADOVI:
2. UKUPNO CVJETNJAK:
3. UKUPNO POPLOČANI DIO DVORIŠTA:
CIJENA:
PDV:
UKUPNO: